## 台式机
附件1
中央国家机关台式计算机批量集中采购配置标准-2024版
序号 | 指标项 | 配置1 | 配置2 | 配置3 | 配置4 | 配置5 | 配置6 | 配置7（采购单位选此项配置应符合相关管理要求）【此配置不适用于我校】
1 | 预算上限（人民币 元） | 5000 | 5000 | 5000 | 5000 | 5000 | 5000 | 5000
2 | CPU品牌 | 龙芯 | 飞腾 | 兆芯 | 华为鲲鹏 | 海光 | 申威 | Intel/AMD
3 | CPU型号 | ≥3A5000 | ≥D2000 | ≥KX-U6780A | / | ≥C86 3350 | ≥WY831 | ≥I5 12500或≥Ryzen5 5600G
4 | CPU主频（GHz） | ≥2.3 | ≥2.3 | ≥2.7 | / | ≥2.8 | ≥2.5 | ≥2.1
5 | CPU核数 | ≥4 | ≥8 | ≥8 | / | ≥8 | ≥8 | ≥6
6 | 主板芯片组型号 | [6 empty] | ≥Q670或Pro565 | bar: 配置1 to 配置6
7 | 显示屏尺寸（英寸） | ≥23.8 | ≥23.8 | ≥23.8 | ≥23.8 | ≥23.8 | ≥23.8 | ≥23.8
8 | 显示屏分辨率 | ≥1920*1080 | ≥1920*1080 | ≥1920*1080 | ≥1920*1080 | ≥1920*1080 | ≥1920*1080 | ≥1920*1080
9 | 显示屏色准 | 最大△E ≤4 | 最大△E ≤4 | 最大△E ≤4 | 最大△E ≤4 | 最大△E ≤4 | 最大△E ≤4 | 最大△E ≤4
10 | 显示屏响应时间（ms） | [6 empty] | ≤8 | bar: 配置1 to 配置6
11 | 显示屏可视角度 | ≥170°/160° | ≥170°/160° | ≥170°/160° | ≥170°/160° | ≥170°/160° | ≥170°/160° | ≥170°/160°
12 | 显示器材质 | VA/IPS | VA/IPS | VA/IPS | VA/IPS | VA/IPS | VA/IPS | VA/IPS
13 | 显示屏屏幕比例 | 16:9 | 16:9 | 16:9 | 16:9 | 16:9 | 16:9 | 16:9
14 | 内存配置容量 | ≥8GB | ≥8GB | ≥8GB | ≥8GB | ≥8GB | ≥8GB | ≥16GB
15 | 内存扩展接口 (板载内存不涉及) | [6 empty] | ≥2 | bar: 配置1 to 配置6
16 | 硬盘类型 | 机械硬盘+固态硬盘 | 机械硬盘+固态硬盘 | 机械硬盘+固态硬盘 | 机械硬盘+固态硬盘 | 机械硬盘+固态硬盘 | 机械硬盘+固态硬盘 | 机械硬盘+固态硬盘
17 | 机械硬盘接口方式 | SATAIII | SATAIII | SATAIII | SATAIII | SATAIII | SATAIII | SATAIII
18 | 机械硬盘转速（RPM） | ≥5400 | ≥5400 | ≥5400 | ≥5400 | ≥5400 | ≥5400 | ≥7200
19 | 机械硬盘总容量 | ≥1TB | ≥1TB | ≥1TB | ≥1TB | ≥1TB | ≥1TB | ≥1TB
20 | 固态存储容量 | ≥256GB | ≥256GB | ≥256GB | ≥256GB | ≥256GB | ≥256GB | ≥512GB
21 | 显卡类型 | 独立显卡 | 独立显卡 | 集成显卡 | 集成显卡 | 独立显卡 | 独立显卡 | 集成显卡
22 | 独立显卡显存容量 | ≥1GB | ≥1GB | / | / | ≥1GB | ≥1GB | /
23 | 独立显卡显存位宽（bit） | ≥64 | ≥64 | / | / | ≥64 | ≥64 | /
24 | 独立显卡显存类型 | ≥DDR3 | ≥DDR3 | / | / | ≥DDR3 | ≥DDR3 | /
25 | 预装操作系统 | 麒麟/统信UOS/中科方德/其他符合安全可靠测评要求的操作系统 | 麒麟/统信UOS/中科方德/其他符合安全可靠测评要求的操作系统 | 麒麟/统信UOS/中科方德/其他符合安全可靠测评要求的操作系统 | 麒麟/统信UOS/中科方德/其他符合安全可靠测评要求的操作系统 | 麒麟/统信UOS/中科方德/其他符合安全可靠测评要求的操作系统 | 麒麟/统信UOS/中科方德/其他符合安全可靠测评要求的操作系统 | Windows10神州网信版
26 | 显示器和机身颜色 | 黑色/灰色/银色 | 黑色/灰色/银色 | 黑色/灰色/银色 | 黑色/灰色/银色 | 黑色/灰色/银色 | 黑色/灰色/银色 | 黑色/灰色/银色
27 | 是否有刻录光驱 | [6 empty] | 是 | bar: 配置1 to 配置6
28 | 内置集成声卡 | [6 empty] | 是 | bar: 配置1 to 配置6
29 | 有线网卡数量 | [6 empty] | ≥1 | bar: 配置1 to 配置6
30 | 鼠标 | 有线（USB) | 有线（USB) | 有线（USB) | 有线（USB) | 有线（USB) | 有线（USB) | 有线（USB)
31 | 键盘 | 有线（USB) | 有线（USB) | 有线（USB) | 有线（USB) | 有线（USB) | 有线（USB) | 有线（USB)
32 | 键盘按键数目 | 104键 | 104键 | 104键 | 104键 | 104键 | 104键 | 104键
33 | 有线键盘连接线 | ≥1.5米 | ≥1.5米 | ≥1.5米 | ≥1.5米 | ≥1.5米 | ≥1.5米 | ≥1.5米
34 | USB2.0接口 | USB接口数量 USB接口≥8，含4个USB3.0及以上接口 | USB接口数量 USB接口≥8，含4个USB3.0及以上接口 | USB接口数量 USB接口≥8，含4个USB3.0及以上接口 | USB接口数量 USB接口≥8，含4个USB3.0及以上接口 | USB接口数量 USB接口≥8，含4个USB3.0及以上接口 | USB接口数量 USB接口≥8，含4个USB3.0及以上接口 | USB接口数量 USB接口≥8，含4个USB3.0及以上接口
35 | HDMI接口 | [6 empty] | ≥1 | bar: 配置1 to 配置6
36 | VGA接口 | [6 empty] | ≥1 | bar: 配置1 to 配置6
37 | 网络接口 | [6 empty] | ≥1 | bar: 配置1 to 配置6
38 | 关键部件安全要求 | CPU和操作系统等关键部件应当符合安全可靠测评要求 | CPU和操作系统等关键部件应当符合安全可靠测评要求 | CPU和操作系统等关键部件应当符合安全可靠测评要求 | CPU和操作系统等关键部件应当符合安全可靠测评要求 | CPU和操作系统等关键部件应当符合安全可靠测评要求 | CPU和操作系统等关键部件应当符合安全可靠测评要求 | /
39 | 其他要求 | 财政部《台式计算机政府采购需求标准》中规定的其他*内容 | 财政部《台式计算机政府采购需求标准》中规定的其他*内容 | 财政部《台式计算机政府采购需求标准》中规定的其他*内容 | 财政部《台式计算机政府采购需求标准》中规定的其他*内容 | 财政部《台式计算机政府采购需求标准》中规定的其他*内容 | 财政部《台式计算机政府采购需求标准》中规定的其他*内容 | 财政部《台式计算机政府采购需求标准》中规定的其他*内容
40 | 是否具有节能认证证书 | [6 empty] | 是 | bar: 配置1 to 配置6
41 | 是否为进口产品 | [6 empty] | 否 | bar: 配置1 to 配置6
42 | 整机质量服务要求 | 免费服务周期（含换件和维修）≥ 3 年 | 免费服务周期（含换件和维修）≥ 3 年 | 免费服务周期（含换件和维修）≥ 3 年 | 免费服务周期（含换件和维修）≥ 3 年 | 免费服务周期（含换件和维修）≥ 3 年 | 免费服务周期（含换件和维修）≥ 3 年 | 免费服务周期（含换件和维修）≥ 3 年
43 | 服务标准 | 配置1: a)供应商提供电话、电子邮件、远程连接等多种形式服务； b)供应商提供同城 4h、异地 12h 技术响应服务，2 个工作日解决问题，对于未能解决的问题和故障应提供可行的升级方案，并提供周转设备或更换设备； c)建立全国技术服务体系和服务团体，符合专业服务体系标准要求，提供原厂中文服务； d)服务周期内提供产品的维修、换件和升级服务； e)免费送货到中央单位指定的地点.