## 値設定
NJM2360を利用した昇圧回路（大電力用）
設計条件
入力電圧 | Vin |  | V
出力電圧 | Vo |  | V
出力電流 | Io |  | mA
出力リップル電圧 | Vripple |  | mV以下
想定効率 | η | 70 | %
周囲温度 | Ta | 25 | ℃
発振周波数の決定
（「発振周波数対タイミングキャパシタ特性例」シートから読み取ること）
タイミングキャパシタ | CT | 330 | pF
発振周波数の決定 | fosc | 72 | kHz
スイッチON／OFF時間の決定
（「スイッチON OFFタイミングキャパシタ特性例」シートから読み取ること）
スイッチON時間 | ton | 9.4 | us
スイッチOFF時間 | tout | 4 | us
外付けトランジスタの仕様
（利用するトランジスタのデータシートから転記すること）
利用トランジスタの型番 | TX
最大消費電力 | RBE |  | W
電流増幅率の最小値 | TXFE(MIN)
コレクタ電流の最大値 | IC(DC)(MAX) |  | A
飽和電圧の最大値 | VCE(SAT)MAX |  | V
ベースエミッタ間電圧 | VBE |  | V
インダクタンスの設計
利用できるインダクタの最小値 | L(MIN) | #DIV/0! | μH
インダクタンスの決定 | L |  | μH
ピーク電流の計算 | Ipk(MAX) | #DIV/0! | A
利用インダクタンスの許容電流値 | IL(MIN) | #DIV/0! | A
利用するインダクタンスの型番
バイアス抵抗RBEの設計
バイアス抵抗計算 | RBE（CALC） | #DIV/0! | Ω
バイアス抵抗の決定（上記の近似値で購入しやすいもの） | RBE |  | Ω
コレクタ抵抗RC1，RC2の設計
内蔵パワートランジスタQ1のコレクタ電流 | IRC1 | #DIV/0! | mA
1ピンのコレクタ抵抗計算 | RC1（CALC） | #DIV/0! | Ω
コレクタ抵抗の決定（上記の近似値で購入しやすいもの） | RC1 |  | Ω
８ピンのコレクタ抵抗計算 | RC2（CALC） | #DIV/0! | Ω
コレクタ抵抗の決定（上記の近似値で購入しやすいもの） | RC2 |  | Ω
検出抵抗R1，R2の設計
バイアス電流に対して何倍で設計するか（100倍以上を推奨） |  | 300 | 倍
検出抵抗（ダイオード-5ピン間）の計算 | R2(CALC) | -10.4167 | kΩ
検出抵抗の決定（上記の近似値で購入しやすいもの） | R2 |  | kΩ
検出抵抗（5ピン-GND間）の計算 | R1（CALC） | 10.4167 | kΩ
決定したR2による適切なR1の抵抗値の計算 | R1（CALC2） | 0 | kΩ
検出抵抗の決定（上記の近似値で購入しやすいもの） | R1 |  | kΩ
（決定したR1による適切なR2の抵抗値の計算） | R2（CALC2） | 0 | kΩ
過電流検出抵抗RSCの設計
許容電流（外付けトランジスタとインダクタンスの最小値） | ILIMIT | #DIV/0! | A
過電流検出抵抗の計算 | RSC | #DIV/0! | Ω
過電流検出抵抗の決定（上記の近似値で購入しやすいもの） | RC1 |  | Ω
平滑容量COの設計
平滑容量の計算 | CO(CALC) | #DIV/0! | μF
平滑容量の決定（上記の近似値で購入しやすいもの） | CO |  | μF
フライフォイールダイオードの決定
利用するダイオードの型番

## 設計結果
NJM2360を利用した昇圧回路（大電力用） 設計結果
| 項目 | 変数名 | 値 | 型番 | 参考URL
| 入力電圧 | Vin
| 出力電圧 | Vo
| 出力電流 | Io
| タイミングキャパシタ | CT | 330pF
| 過電流検出抵抗 | RSC
| インダクタンス | L
| ダイオード | D1
| コレクタ抵抗 | RC1
| コレクタ抵抗 | RC2
| 外付けトランジスタ | TX
| バイアス抵抗 | RBE
| 検出抵抗 | R1
| 検出抵抗 | R2
| 平滑容量 | CO
Note on B5: 「項目」～「型番」までは値設定から取得した値が表示されます。
Note on F5: 「参考URL」には購入する予定の部品のURLを記載してください

## 回路図
NJM2360を利用した昇圧回路（大電力用） 回路図
| 出典 | NJM2360/60A の応用 - 新日本無線
http://www.njr.co.jp/products/semicon/PDF/application_notes/NJM2360_A_APP_J.pdf
※画像利用の際には一部加工し、テキストボックスを利用してExcelの別シートで計算した値を差し込んでいます。
330pF

## 発振周波数対タイミングキャパシタ特性例
出典 | NJM2360/60A の応用 - 新日本無線
http://www.njr.co.jp/products/semicon/PDF/application_notes/NJM2360_A_APP_J.pdf

## スイッチON OFFタイミングキャパシタ特性例
出典 | NJM2360/60A の応用 - 新日本無線
http://www.njr.co.jp/products/semicon/PDF/application_notes/NJM2360_A_APP_J.pdf